## Sheet1
Componente	Pinos	Alimentação	Tipo de informação
HC-SR04 (Sensor Ultrassônico de Distância)	VCC, TRIG, ECHO, GND	3.3V ~ 5V	Microsegundos, distância entre 0.3m ~ 3.0m
MPU-6050 (Acelerômetro e Giroscópio 6 eixos)	VCC, GND, SCL, SDA, XDA, XCL, AD0, INT	2.375V ~ 3.46V	Aceleração (m/s²), velocidade angular (°/s), dados de movimento 6 eixos
ESP-12F (Módulo Wi-Fi baseado no ESP8266)	VCC, GND, CH_PD, GPIO0-15, RX, TX, RESET	3.0V ~ 3.6V	Comunicação Wi-Fi (TCP/IP, HTTP, MQTT), sinais digitais
W5500 (Controlador Ethernet SPI)	VCC, GND, SCK, MISO, MOSI, CS, INT	3.3V	Comunicação Ethernet via SPI, sinais digitais de status
L298N (Driver de Motor H-Bridge Duplo)	IN1, IN2, IN3, IN4, ENA, ENB, VCC, GND	5V (lógica) / 5-35V (motor)	Controle de rotação e direção de motores DC e stepper
MPU-6050		2.375V-3.46V